## Образец № 2а
Приложение № 2а
Таблица за техническо съответствие по артикули
Код | Артикул | Технически характеристики | Съответствие да/не/по-добре | Описание на параметрите на предложения артикул | Марка/производител/модел | Произход
I. ХЛАДИЛНИЦИ И ФРИЗЕРИ
Н1 | Хладилник | обем 230 л горна камера
Н2 | Хладилник | минибар - 67 л Н 63/ до 16 кг. 70-77/ 40-44,5/49-51
Н3 | Хладилник | общ кпацитет 98 л, капацитет на хладилника /нето/ 84 л, капацитет на камерата /нето/ 14 л., /80-85/48-50/50-54/
Н4 | Хладилник | Общ обем до 270л. Полезен обем на хладилника до 210л. Полезен обем на фризера до 60л. Цвят Бял Дисплей:Не Тип:комбиниран Брой врати:2 Реверсивни врати:Да Размери В/Ш/Д-162/55/63см
Н5 | Хладилник | Капацитет на камерата-33л Общ капацитет:118л Капацитет на хладилната част:85л. Ниво на шум:40dB Автоматично размразяване Система Nof frost Размери В/Ш/Д-113/47.4/52.7см
Н6 | Хладилник | Общ обем 213л. Капацитет на хладилника:171л. Капацитет на фризера:42л. Размери В/Ш/Д-144/54/57см Система No frost Автоматично размразяване Брой полици:4 Ниво на шум-41dB Цвят :Бял
Н7 | Хладилник | свободно стоящ, с една врата, обем 200-300 л.
Н8 | Хладилник с горна камера | Общ обем 168 л, обем фризерна част 42 л, обем хладилна част 126 л; В/Ш/Д (mm)1220/540/570
Н9 | Хладилник за +4 градуса с горна вътрешна камера | Бял, Ен. Клас А, 220-230 V, вътрешен обем нето: 330-360 л., 60х175-185х60-65, автоматично размразяване
Н10 | Хладилник за +4 градуса с долна вътрешна камера | обем на хладилната част 210литра, на фризера над 58 литра, размери 185/160/66, с опция No frost
Н11 | Хладилник с една врата | Енергиен клас А+, общ обем 43 л., размери В/Ш/Д - 47/45/49 см., отваряне - дясно
Н12 | Хладилник с една врата | ХЛАДИЛНО И ФРИЗЕРНО ПОМЕЩЕНИЕ; ОБЩ КАПАЦИТЕТ - не по-малко от 130 л; КАПАЦИТЕТ НА ХЛАДИЛНАТА ЧАСТ- не по-малко от 100 л; КАПАЦИТЕТ НА ФРИЗЕРА не по-малко от 20 л; ЕНЕРГИЕН КЛАС не по-нисък от A++; ВИСОЧИНА, ШИРИНА, ДЪЛБОЧИНА – 85/55/60 см; ФУНКЦИЯ- автоматично размразяване, бързо замразяване; НИСКО НИВО НА ШУМ; СМЕНЯЕМО ОКАЧВАНЕ НА ВРАТАТА
Н13 | Хладилник с две врати, с долен фризер | Бял, Ен. Клас А, 220-230 V, вътрешен обем нето: 330-360 л., 60х175-185х60-68, фризерна част с отделна долна врата и 3 чекмеджета, автоматично размразяване на плюсовата камера, Но фрост с-ма на фризера
Н14 | Хладилник с фризер | обем 200 л. - хладилна част, 100 л - фризерна част
Н15 | Хладилник с фризер | Височина - 150 см; цвят-бял, Енергиен клас-А+, Обем охладителна камера - 185 л.
Н16 | Хладилник с фризер | свободно стоящ, с долна камера, обем на хладилна част 200-300 л., обем на фризера 50-100 л.
Н17 | Хладилник с долен фризер | Енергиен клас А++ или клас А+; Общ обем 268 л.-280 л.; обем на хладилната част :184 л. - 190 л.; обем на фризерната част: 84 л. - 90 л.;цвят: бял
Н18 | Хладилник с долен фризер | Енергиен клас А++ или клас А+; Общ обем 330 л.- 340 л.; обем на хладилната част :230 л. - 235 л.; обем на фризерната част: 100 л. - 105 л.;цвят: бял
Н19 | Хладилник | Енергиен клас А++ или клас А+; с отделна горна камера; обем на камерата 50-60л.; обем на хладилната част 180-200л.; цвят бял
Н20 | Хладилник с фризер | височина до 150см., две врати, горна камера
Н21 | Хладилник | с 1 врата, капацитет до 100 л, височина до 100 см.
Н22 | Хладилник | 250 л., камера, енергиен клас А++, саморазмразяващ се
НВ1 | Хладилна витрина | Полезен обем на хладилника 320-380л. Цвят :Бял Дисплей:Не No frost система :Да Тип:Свободно стояща Брой врати:1 Система за саморазмразяване:Да Отваряне:Реверсивни врати Размери В/Ш/Д: приблизителни размери 180/60/61 см
Ф1 | Фризер - тип ракла | ЕНЕРГИЕН КЛАС А++; ПОЛЕЗЕН ОБЕМ - не по-малко от 250 литра; ВРЕМЕ ЗА СЪХРАНЕНИЕ ПРИ НЕИЗПРАВНОСТ - над 60 часа; КОНТРОЛ НА ТЕМПЕРАТУРАТА; ВИСОЧИНА - не повече от 100 см, ШИРИНА - над 90 см, ДЪЛБОЧИНА - над 70 см
Ф2 | Фризер | вертикален, с опция No frost, обем над 150 литра, размери 144/55/57
II. ДРУГИ ЕЛЕКТРО-ДОМАКИНСКИ УРЕДИ
КМ1 | Еспресо кафемашина с капсули | 19 bar; Сензорен дисплей; Воден резервоар (литри) 1 л.; Капацитет: 1 чаша; сменяем резервоар за вода, автоматично изключване; енергоспестяващ режим;
КМ2 | Кафе машина за работа с кафе на зърна и мляно кафе | Налягане 15 бара, мощност 1350 W, вградена кафемелачка, дозираве на количеството кафе и вода, регулиране едрината на смляното кафе, капучино система, електронен температурен контрол, автоматична функция почистване и изплакване, подвижен съд за чиста вода 1.8 литра, подгряване на чашите, подвижна решетка и съд за по - лесно почистване, тегло- 10 кг., цвят черен
КМ3 | Еспресо кафе машина | Нал. 15 bar, мощност - 1 000 W, неръжд. Стомана, цедки - еспресо + капсули, резервоар 1 л.
Д1 | Диспенсър за вода | 1. Електронно охлаждане; Без шкаф за съхранение; Мощност при загряване: 550W; Мощност при охлаждане 75W; Капацитет на загряване: 5 л/час; Капацитет на охлаждане: 0,7 л/час; Температура на горещата вода: от 90 градуса; Температура на студената вода: до 15 градуса; 220V
Д2 | Диспенсър за вода | Диспенсър за вода, 500W Загряване, 120W Охлаждане, Шкаф за съхранение, Бял
К1 | Електрическа кана | микромрежест филтър с размери до 200 микрона; плосък нагревателен елемент за бързо кипване; основа 360 градуса; автоматично изключване; предпазване срещу прегаряне; прибиране на кабела; плосък нагревателен елемент; неплъзгащи се крачета; ключ за вкл. /изкл.; контролна лампичка; капак с пружина; широк отвор с капак; Лесно пълнене през улея; Ергономично захващане; Дължина на кабела: 0,75 м; Захранване: 1850 – 2200 W; Напрежение: 220 – 240 V; Вместимост: минимум 1,7 л
К2 | Електрическа кана | Капацитет 1.7 Л, мощност 2200 W,
МФ1 | Микровълнова фурна | свободностояща; Капацитет 23 литра; Управление Механично; Функция размразяване; Звукова аларма; Мощност 800 W; Степени на мощност 6; Екран Да; Материал на вътрешността на фурната: Керамичен емайл; Захранващ източник: 230V / 50Hz; Изходна мощност (микровълнова)
КТ1 | Електрически котлон | преносим, с чугунена плоча, мощност от 1 000 до 1 500 W, с регулируема температура, размер на плочата 150до 200 мм
КТ2 | Електрически котлони | мощност 1500 W; 4 или 6 степенен регулатор; диаметър нъа плочата 188-200мм.; термостат-светлинен индикатор; крачета против плъзгане
КТ3 | Ел. котлони | бързозагряващи, две плочи, чугунени
МП1 | Микровълнова печка | Вместимост - 23L, мощност 800 W
МП2 | Микровълнова печка | електронно управление; 23л.; 800W
С1 | Съдомиялна | Цвят:Бял Дисплей:Не За вграждане:Не Мощност:1800 w Ниво на шум:49 db БРОЙ ПРОГРАМИ:6 Тип:Свободно Стоящ БРОЙ КОМПЛЕКТИ:12 Отложен старт:Да Консумация на вода:3080 л. Продукт:Съдомиялна Машина Размери В/Ш/Д (см):84.5/60/59.8
С2 | Съдомиялна машина | Енергиен клас А++ или клас А+;свободно стояща ; с размери В/Ш/Д 43.8/55/50 см.;за 6бр. комплекти; цвят бял
С3 | Съдомиялна машина | Енергиен клас А++ или клас А+;свободно стояща ; с размери В/Ш/Д 85-90/55-60/55-60 см.;за 14бр. комплекти; цвят бял
ЛГ1 | Ледогенератор /домакински/ | Енергиен клас А++ или клас А+; 12кг. / 24 ч ; ; с размери В/Ш/Д 35-45/60-70/35-45 см.;
УЛ1 | Електрически уред за трошене на лед | Енергиен клас А++ или клас А+; 65кг/ч; мощност 100W
СШ1 | Сешоар | 2000-2400W] 3 степени
ПТ1 | Пистолет за горещ въздух | Напрежение/честота:230V-50Hz; мощност 2000W;температура на въздуха: I степен -300̊ l/min, II степен -500̊ l/min,
П1 | Прахосмукачка с контейнер /без торба/ | Мощност 1200-1500W
П2 | Прахосмукачка | Висока мощност на всмукване, с контейнер
ТК1 | Термо-кана | вместимост 1,7-2,00литра
Забележка:
Таблицата за техническо съответствие по артикули /Приложение № 2а/ следва да бъде попълнена на всеки ред за съответната обособена позиция, подписва се и се подпечатва на всяка страница, като приложение към техническото предложение за съответната обособена позиция.В случай, че не е попълнена за някой от артикулите или посоченото не съответства на изискванията на Възложителя, участникът се отстранява от по-нататъшно участие за цялата обособена позиция.
Дата……………… |  |  | ИМЕ И ФАМИЛИЯ: ____________________
Подпис и печат[1]: ______________________
[1] Документът се подписва от законния представител на участника, или от надлежно упълномощено лице.